## Feuille 1
Organe | Nom du signal | I/O | Type pin
Bras | RX_Bus_UART_Coude | PA9 = Tx_STM | UART
| TX_Bus_UART_Coude | PA10 = Rx_STM | UART
| RX_Bus_UART_Epaule | PA9 | UART
| TX_Bus_UART_Epaule | PA10 | UART
| PWM_Poignet_Bras | PC3 | GPIO
| PWM_Pince_Bras | PC2 | GPIO
| STEP_Moteur_P-A-P_Bras | PB10 | TIM_CHANNEL
| DIR_Moteur_P-A-P_Bras | PB11 | GPIO
| Fin_De_Course_Bras | PB5 | GPIO
P1.0 | PWM_Poignet_P1.0 | PA6 | GPIO
| PWM_Pince_P1.0 | PB2 | GPIO
P2.0 | DIR_Moteur_P-A-P_P2.0 | PA0 | GPIO
| STEP_Moteur_P-A-P_P2.0 | PA1 | TIM_CHANNEL
| Fin_De_Course_P2.0 | PB9 | GPIO
P1.1 | PWM_Pince_P1.1 | PB0 | GPIO
| PWM_Poignet_P1.1 | PC4 | GPIO
P2.1 | DIR_Moteur_P-A-P_2.1 | PC10 | GPIO
| STEP_Moteur_P-A-P_P2.1 | PA15 | TIM_CHANNEL
| Fin_De_Course_P2.1 | PB7 | GPIO
Programmation | SWCLK | PA14
| SWDIO | PA13
| NRST | NRST
| SWO | ???????
BUS CAN | CAN_RX | PA11 = Tx_STM
| CAN_TX | PA12 = Rx_STM