## Feuil1
BR
Id | RÃ©fÃ©rence | BoÃ®tier | QuantitÃ© | DÃ©signation | Fournisseur et rÃ©f
1 | NUCLEO-F303K8T1 | MODULE_NUCLEO-F303K8 | 1 | NUCLEO-F303K8
2 | J2,J3,J5,J4 | PinSocket_1x04_P2.54mm_Vertical | 4 | Conn_01x04_Female
3 | Driver1,Driver2,Driver4,Driver3 | MODULE_TMC2208_SILENTSTEPSTICK | 4 | TMC2208
4 | U1 | Converter_DCDC_RECOM_R-78E-0.5_THT | 1 | R-78E5.0-0.5
5 | SW1 | Switch_3_Pin | 1 | SW_Push_SPDT
6 | J1 | Alim_CablÃ©e_2_fils | 1 | Conn_01x04_Male
7 | H2,H1,H4,H3 | MountingHole_2.2mm_M2_ISO7380 | 4 | MountingHole
8 | G***,G*** | logoRobotechNancy10x10 | 2 | LOGO
9 | R_CAN1 | R_Axial_DIN0207_L6.3mm_D2.5mm_P7.62mm_Horizontal | 1 | R
10 | C8,C6,C9,C7 | CP_Radial_D8.0mm_P3.50mm | 4 | 220 Ã 1000 ÂµF
11 | TP11,TP5,TP9,TP7,TP8,TP10,TP2,TP1,TP3,TP6,TP4 | TestPoint_Pad_D2.0mm | 11 | TestPoint
12 | C2 | C_1206_3216Metric_Pad1.33x1.80mm_HandSolder | 1 | 100pF
13 | J5-CAN1 | JST_PH_B2B-PH-K_1x02_P2.00mm_Vertical | 1 | Conn_01x02_Female
14 | U2 | DIP-8_W7.62mm | 1 | MCP2551-I-P
15 | C1 | C_1206_3216Metric_Pad1.33x1.80mm_HandSolder | 1 | 100nF
16 | C4,C3 | C_1206_3216Metric_Pad1.33x1.80mm_HandSolder | 2 | 10u
17 | C5 | C_1206_3216Metric_Pad1.33x1.80mm_HandSolder | 1 | 100n
18 | REF** | TestPoint_Pad_D2.0mm | 1 | TestPoint_Pad_D2.0mm
Alimentation
Id | RÃ©fÃ©rence | BoÃ®tier | QuantitÃ© | DÃ©signation
1 | J1,J2,J3 | JST_PH_B4B-PH-K_1x04_P2.00mm_Vertical | 3 | Conn_01x04
2 | J4,J5 | JST_PH_B5B-PH-K_1x05_P2.00mm_Vertical | 2 | Conn_01x05
3 | K1 | Relay_SPDT_Omron-G5LE-1 | 1 | G5LE-1
4 | U2,U1 | Converter_DCDC_TRACO_TSR-1_THT | 2 | TSR_2-2450
5 | U3 | Converter_DCDC_TRACO_TSR-1_THT | 1 | TSR_2-24120
6 | J7 | PinSocket_2x10_P2.54mm_Vertical | 1 | Conn_02x10_Odd_Even
7 | J6 | Hirose_DF11-6DP-2DSA_2x03_P2.00mm_Vertical | 1 | Conn_02x03_Odd_Even
8 | D1 | D_DO-15_P12.70mm_Horizontal | 1 | D
9 | R1 | R_Axial_DIN0207_L6.3mm_D2.5mm_P10.16mm_Horizontal | 1 | 1600
10 | REF**,REF**,REF**,REF** | MountingHole_3.2mm_M3 | 4 | MountingHole_3.2mm_M3
11 | J8 | AMASS_XT30PW-M_1x02_P2.50mm_Horizontal | 1 | 24V in
12 | J9 | AMASS_XT30PW-M_1x02_P2.50mm_Horizontal | 1 | 24V out
13 | G***,G*** | logoRobotechNancy10x10 | 2 | LOGO
14 | Q1 | TO-126-3_Vertical | 1 | BD135
15 | J10 | JST_PH_B2B-PH-K_1x02_P2.00mm_Vertical | 1 | 24V in
16 | F2,F3,F1 | Fuse_Littelfuse_372_D8.50mm | 3 | 500mA
17 | C1 | CP_Radial_D5.0mm_P2.00mm | 1 | 22uF
18 | SW1 | Switch_3_Pin | 1 | SW_DPDT_x2
19 | TP13,TP8,TP14,TP7,TP1,TP6,TP4,TP9,TP11,TP2,TP12,TP5,TP10,TP3 | TestPoint_Pad_D2.0mm | 14 | TestPoint
20 | R3,R2 | R_Axial_DIN0207_L6.3mm_D2.5mm_P10.16mm_Horizontal | 2 | 120
HAT
Id | RÃ©fÃ©rence | BoÃ®tier | QuantitÃ© | DÃ©signation
1 | , | RPi_Hat_Mounting_Hole | 2
2 | J6 | Pin_Header_Straight_2x20 | 1 | Vcc I2C
3 | REF**,REF**,REF**,REF** | C_1206_3216Metric | 4 | C_1206_3216Metric
4 | TP6,TP12,TP14,TP7,TP9,TP8,TP5,TP10,TP13,TP11,TP4,TP3,TP1,TP2 | TestPoint_Pad_D1.0mm | 14 | TestPoint
5 | J2 | JST_PH_B4B-PH-K_1x04_P2.00mm_Vertical | 1 | RPi_GPIO
6 | TP15,TP16 | TestPoint_Pad_D2.0mm | 2 | TestPoint
7 | U2 | SSOP-28_5.3x10.2mm_P0.65mm | 1 | MCP25625-x-SS
8 | J3 | JST_PH_B2B-PH-K_1x02_P2.00mm_Vertical | 1 | Goupille
9 | C2,C1 | C_Disc_D5.1mm_W3.2mm_P5.00mm | 2 | 100 nF
10 | R2 | R_Axial_DIN0207_L6.3mm_D2.5mm_P10.16mm_Horizontal | 1 | 5k
11 | Y1 | Crystal_HC50_Horizontal | 1 | 8MHz
12 | R1 | R_Axial_DIN0207_L6.3mm_D2.5mm_P2.54mm_Vertical | 1 | R
13 | J1 | JST_PH_B2B-PH-K_1x02_P2.00mm_Vertical | 1 | ArrÃªt d'urgence
14 | Test_INT | TestPoint_Pad_D1.0mm | 1 | TestPoint_Pad_D1.0mm
15 | C4,C3 | C_Disc_D5.1mm_W3.2mm_P5.00mm | 2 | 22 pF
16 | J4 | PinHeader_2x02_P2.54mm_Vertical | 1 | Tension I2C
17 | G***,G*** | logoRobotechNancy10x10 | 2 | LOGO
18 | J5 | Hirose_DF11-6DP-2DSA_2x03_P2.00mm_Vertical | 1 | I2C
19 | U1 | XBEE-20_THT | 1 | XBee
Acti Petit
Id | RÃ©fÃ©rence | BoÃ®tier | QuantitÃ© | DÃ©signation
1 | TEST_RES1 | PinSocket_1x02_P2.54mm_Vertical | 1 | Conn_01x02
2 | D1 | D_A-405_P12.70mm_Horizontal | 1 | D
3 | Electroaimant1 | JST_PH_B2B-PH-K_1x02_P2.00mm_Vertical | 1 | Conn_01x02
4 | SERVO1 | JST_PH_B3B-PH-K_1x03_P2.00mm_Vertical | 1 | Conn_01x03
5 | U1 | DIP-8_W7.62mm | 1 | MCP2551-I-P
6 | C5 | CP_Radial_D8.0mm_P3.50mm | 1 | 220 Ã 1000 ÂµF
7 | G*** | logoRobotechNancy10x10 | 1 | LOGO
8 | Transistor2 | TO-220-3_Horizontal_TabDown | 1 | IRFZ44NPBF
9 | R3 | R_Axial_DIN0207_L6.3mm_D2.5mm_P10.16mm_Horizontal | 1 | 10k
10 | DRIVER1 | MODULE_TMC2208_SILENTSTEPSTICK | 1 | TMC2208_SILENTSTEPSTICK
11 | MotPasAPas1 | PinSocket_1x04_P2.54mm_Vertical | 1 | Conn_01x04
12 | Q1 | TO-92_Inline | 1 | BC557
13 | REF**,REF**,REF**,REF** | MountingHole_3.2mm_M3 | 4 | MountingHole_3.2mm_M3
14 | R4 | R_Axial_DIN0207_L6.3mm_D2.5mm_P10.16mm_Horizontal | 1 | 180
15 | R1 | R_Axial_DIN0207_L6.3mm_D2.5mm_P10.16mm_Horizontal | 1 | 1k
16 | STM32FM303K8 | MODULE_NUCLEO-F303K8 | 1 | NUCLEO-F303K8
17 | BUS_CAN1 | JST_PH_B5B-PH-K_1x05_P2.00mm_Vertical | 1 | Conn_01x05
18 | R2 | R_Axial_DIN0309_L9.0mm_D3.2mm_P12.70mm_Horizontal | 1 | R
19 | RESISTANCE1 | R_Axial_DIN0207_L6.3mm_D2.5mm_P10.16mm_Horizontal | 1 | 1000 Ohms
20 | TP9,TP3,TP11,TP13,TP16,TP5,TP1,TP14,TP10,TP2,TP8,TP15,TP4,TP12,TP6,TP7 | TestPoint_Pad_D2.0mm | 16 | TestPoint
21 | C4,C1 | C_1206_3216Metric | 2 | 1ÂµF
22 | C2,C3 | C_1206_3216Metric | 2 | 1pF
Act Grand
Id | RÃ©fÃ©rence | BoÃ®tier | QuantitÃ© | DÃ©signation
1 | ,,,, |  | 5
2 | BUS_CAN1 | JST_PH_B5B-PH-K_1x05_P2.00mm_Vertical | 1 | Conn_01x05
3 | STM32FM303K8 | MODULE_NUCLEO-F303K8 | 1 | NUCLEO-F303K8
4 | R1 | R_Axial_DIN0207_L6.3mm_D2.5mm_P10.16mm_Horizontal | 1 | 1k
5 | Q1 | TO-92_Inline | 1 | BC557
6 | D1 | D_A-405_P12.70mm_Horizontal | 1 | D
7 | R4 | R_Axial_DIN0207_L6.3mm_D2.5mm_P10.16mm_Horizontal | 1 | 180
8 | SERVO2,SERVO1 | JST_PH_B3B-PH-K_1x03_P2.00mm_Vertical | 2 | Conn_01x03
9 | R2 | R_Axial_DIN0309_L9.0mm_D3.2mm_P12.70mm_Horizontal | 1 | R
10 | G*** | logoRobotechNancy10x10 | 1 | LOGO
11 | TP1,TP4,TP8,TP7,TP2,TP6,TP5,TP3 | TestPoint_Pad_D2.0mm | 8 | TestPoint
12 | PompeAVide1 | JST_PH_B2B-PH-K_1x02_P2.00mm_Vertical | 1 | Conn_01x02
13 | R3 | R_Axial_DIN0207_L6.3mm_D2.5mm_P10.16mm_Horizontal | 1 | 10k
14 | U2 | TO-220-3_Horizontal_TabDown | 1 | IRFZ44NPBF
15 | U1 | DIP-8_W7.62mm | 1 | MCP2551-I-P
16 | JS1 | Molex_Micro-Fit_3.0_43650-0300_1x03_P3.00mm_Horizontal | 1 | Molex_Micro-Fit_3.0_43650-0300_1x03_P3.00mm_Horizontal
17 | C2,C4,C3,C1 | C_1206_3216Metric | 4 | C